## Sheet1
小华HC系列 MCU选型表 |  |  | Rev1.0 | 2022-02-18
产品类型 |  | 产品型号注1 | 主频(MHz) | 内核 | Flash (KB) | RAM (KB) | GPIO | 电压 （V） | DMA | 定时及计数 |  |  |  | 通信接口 | [13 empty] | 模拟 | [6 empty] | 显示 | 安全 |  |  | 工作温度 （℃） | 封装包装
[10 empty] | Timer | LPTimer | RTC | Pulse Counter | USART/UART | LPUART | I²C | SPI | QSPI | USB | CAN | CAN-FD | LIN | I²S | SDIO | ETH MAC | EXMC | ISO7816 | ADC 10bit | ADC 12bit | DAC 12bit | OPA/PGA | Vcomp | LVD | LVR | LCD | AES | TRNG | Hash |  | 封装形式 (mm) | 产品 厚度 | 脚间距 | 包装方式 | MPQ | MOQ
超 低 功 耗 MCU | HC32L110系列 | HC32L110C6PA-TSSOP20 | 32 | M0+ | 32 | 4 | 16+1 | 1.8 - 5.5 | - | 6 | 1 | √ | - | 2 | 1 | 1 | 1 | - | - | - | - | - | - | - | - | - | - | - | 9ch | - | - | 2 | √ | √ | - | - | - | - | -40~85 | TSSOP20 | 1.2mm | 0.65mm | Tube包装(颗/条） | 74 | 1036
|  | HC32L110C6PA-TSSOP20TR | 32 | M0+ | 32 | 4 | 16+1 | 1.8 - 5.5 | - | 6 | 1 | √ | - | 2 | 1 | 1 | 1 | - | - | - | - | - | - | - | - | - | - | - | 9ch | - | - | 2 | √ | √ | - | - | - | - | -40~85 | TSSOP20 | 1.2mm | 0.65mm | 卷带 | 3000 | 3000
|  | HC32L110C6UA-SFN20TR | 32 | M0+ | 32 | 4 | 16+1 | 1.8 - 5.5 | - | 6 | 1 | √ | - | 2 | 1 | 1 | 1 | - | - | - | - | - | - | - | - | - | - | - | 9ch | - | - | 2 | √ | √ | - | - | - | - | -40~85 | QFN20（3*3） | 0.75mm | 0.4mm | 卷带 | 5000 | 5000
|  | HC32L110B6PA-TSSOP16 | 32 | M0+ | 32 | 4 | 12+1 | 1.8 - 5.5 | - | 6 | 1 | √ | - | 2 | 1 | 1 | 1 | - | - | - | - | - | - | - | - | - | - | - | 6ch | - | - | 2 | √ | √ | - | - | - | - | -40~85 | TSSOP16 | 1.2mm | 0.65mm | Tube包装(颗/条） | 95 | 1045
|  | HC32L110B6YA-CSP16TR | 32 | M0+ | 32 | 4 | 12+1 | 1.8 - 5.5 | - | 6 | 1 | √ | - | 2 | 1 | 1 | 1 | - | - | - | - | - | - | - | - | - | - | - | 6ch | - | - | 2 | √ | √ | - | - | - | - | -40~85 | CSP16 | 0.535 | 0.35mm | 卷带 | 3000 | 3000
|  | HC32L110C4PA-TSSOP20 | 32 | M0+ | 16 | 2 | 16+1 | 1.8 - 5.5 | - | 6 | 1 | √ | - | 2 | 1 | 1 | 1 | - | - | - | - | - | - | - | - | - | - | - | 9ch | - | - | 2 | √ | √ | - | - | - | - | -40~85 | TSSOP20 | 1.2mm | 0.65mm | Tube包装(颗/条） | 74 | 1036
|  | HC32L110C4PA-TSSOP20TR | 32 | M0+ | 16 | 2 | 16+1 | 1.8 - 5.5 | - | 6 | 1 | √ | - | 2 | 1 | 1 | 1 | - | - | - | - | - | - | - | - | - | - | - | 9ch | - | - | 2 | √ | √ | - | - | - | - | -40~85 | TSSOP20 | 1.2mm | 0.65mm | 卷带 | 3000 | 3000
|  | HC32L110C4UA-SFN20TR | 32 | M0+ | 16 | 2 | 16+1 | 1.8 - 5.5 | - | 6 | 1 | √ | - | 2 | 1 | 1 | 1 | - | - | - | - | - | - | - | - | - | - | - | 9ch | - | - | 2 | √ | √ | - | - | - | - | -40~85 | QFN20（3*3） | 0.75mm | 0.4mm | 卷带 | 5000 | 5000
|  | HC32L110B4PA-TSSOP16 | 32 | M0+ | 16 | 2 | 12+1 | 1.8 - 5.5 | - | 6 | 1 | √ | - | 2 | 1 | 1 | 1 | - | - | - | - | - | - | - | - | - | - | - | 6ch | - | - | 2 | √ | √ | - | - | - | - | -40~85 | TSSOP16 | 1.2mm | 0.65mm | Tube包装(颗/条） | 95 | 1045
|  | HC32L110B4PA-TSSOP16TR | 32 | M0+ | 16 | 2 | 12+1 | 1.8 - 5.5 | - | 6 | 1 | √ | - | 2 | 1 | 1 | 1 | - | - | - | - | - | - | - | - | - | - | - | 6ch | - | - | 2 | √ | √ | - | - | - | - | -40~85 | TSSOP16 | 1.2mm | 0.65mm | 卷带 | 3000 | 3000
| HC32L13X系列 | HC32L130J8TA-LQ48 | 48 | M0+ | 64 | 8 | 40 | 1.8 - 5.5 | 2ch | 7 | 1 | √ | 1 | 2 | 2 | 2 | 2 | - | - | - | - | - | - | - | - | - | - | - | 17ch | - | 2 | 2 | √ | √ | - | AES128 | 1 | - | -40~85 | LQFP48（7*7） | 1.6mm | 0.5mm | TRAY包装(颗/盘) | 250 | 2500
|  | HC32L130J8UA-QFN48 | 48 | M0+ | 64 | 8 | 40 | 1.8 - 5.5 | 2ch | 7 | 1 | √ | 1 | 2 | 2 | 2 | 2 | - | - | - | - | - | - | - | - | - | - | - | 17ch | - | 2 | 2 | √ | √ | - | AES128 | 1 | - | -40~85 | QFN48（7*7） | 0.75mm | 0.5mm | TRAY包装(颗/盘) | 260 | 2600
|  | HC32L130F8UA-QFN32TR | 48 | M0+ | 64 | 8 | 26 | 1.8 - 5.5 | 2ch | 7 | 1 | √ | 1 | 2 | 1 | 2 | 1 | - | - | - | - | - | - | - | - | - | - | - | 8ch | - | - | 2 | √ | √ | - | AES128 | 1 | - | -40~85 | QFN32（4*4） | 0.75mm | 0.4mm | 卷带 | 5000 | 5000
|  | HC32L130E8PA-TSSOP28 | 48 | M0+ | 64 | 8 | 23 | 1.8 - 5.5 | 2ch | 7 | 1 | √ | 1 | 2 | 1 | 2 | 1 | - | - | - | - | - | - | - | - | - | - | - | 11ch | - | - | 2 | √ | √ | - | AES128 | 1 | - | -40~85 | TSSOP28 | 1.2mm | 0.65mm | Tube包装(颗/条） | 32 | 1024
|  | HC32L136K8TA-LQFP64 | 48 | M0+ | 64 | 8 | 56 | 1.8 - 5.5 | 2ch | 7 | 1 | √ | 1 | 2 | 2 | 2 | 2 | - | - | - | - | - | - | - | - | - | - | - | 24ch | - | 3 | 2 | √ | √ | 4*40/6*38/8*36 | AES128 | 1 | - | -40~85 | LQFP64（10*10） | 1.6mm | 0.5mm | TRAY包装(颗/盘) | 160 | 1600
|  | HC32L136K8TA-LQ64 | 48 | M0+ | 64 | 8 | 56 | 1.8 - 5.5 | 2ch | 7 | 1 | √ | 1 | 2 | 2 | 2 | 2 | - | - | - | - | - | - | - | - | - | - | - | 24ch | - | 3 | 2 | √ | √ | 4*40/6*38/8*36 | AES128 | 1 | - | -40~85 | LQFP64（7*7） | 1.6mm | 0.4mm | TRAY包装(颗/盘) | 250 | 2500
|  | HC32L136J8TA-LQ48 | 48 | M0+ | 64 | 8 | 40 | 1.8 - 5.5 | 2ch | 7 | 1 | √ | 1 | 2 | 2 | 2 | 2 | - | - | - | - | - | - | - | - | - | - | - | 17ch | - | 2 | 2 | √ | √ | 4*26 | AES128 | 1 | - | -40~85 | LQFP48（7*7） | 1.6mm | 0.5mm | TRAY包装(颗/盘) | 250 | 2500
| HC32L17X系列 | HC32L176PATA-LQFP100 | 48 | M0+ | 128 | 16 | 88 | 1.8 - 5.5 | 2ch | 7 | 2 | √ | 1 | 4 | 2 | 2 | 2 | - | - | - | - | - | - | - | - | - | - | - | 26ch | 1ch | 1 | 3 | √ | √ | 4*52/6*50/8*48 | AES128/192 /256 | 1 | - | -40~85 | LQFP100 （14*14） | 1.6mm | 0.5mm | TRAY包装(颗/盘) | 90 | 900
|  | HC32L176MATA-LQFP80 | 48 | M0+ | 128 | 16 | 72 | 1.8 - 5.5 | 2ch | 7 | 2 | √ | 1 | 4 | 2 | 2 | 2 | - | - | - | - | - | - | - | - | - | - | - | 25ch | 1ch | 1 | 3 | √ | √ | 4*47/6*45/8*43 |  | 1 | - | -40~85 | LQFP80（12*12） | 1.6mm | 0.5mm | TRAY包装(颗/盘) | 119 | 1190
|  | HC32L176KATA-LQFP64 | 48 | M0+ | 128 | 16 | 56 | 1.8 - 5.5 | 2ch | 7 | 2 | √ | 1 | 4 | 2 | 2 | 2 | - | - | - | - | - | - | - | - | - | - | - | 23ch | 1ch | 1 | 3 | √ | √ | 4*40/6*38/8*36 |  | 1 | - | -40~85 | LQFP64（10*10） | 1.6mm | 0.5mm | TRAY包装(颗/盘) | 160 | 1600
|  | HC32L176KATA-LQ64 | 48 | M0+ | 128 | 16 | 56 | 1.8 - 5.5 | 2ch | 7 | 2 | √ | 1 | 4 | 2 | 2 | 2 | - | - | - | - | - | - | - | - | - | - | - | 23ch | 1ch | 1 | 3 | √ | √ | 4*40/6*38/8*36 |  | 1 | - | -40~85 | LQFP64（7*7） | 1.6mm | 0.4mm | TRAY包装(颗/盘) | 250 | 2500
|  | HC32L176JATA-LQ48 | 48 | M0+ | 128 | 16 | 40 | 1.8 - 5.5 | 2ch | 7 | 2 | √ | 1 | 2 | 2 | 2 | 2 | - | - | - | - | - | - | - | - | - | - | - | 17ch | 1ch | - | 3 | √ | √ | 4*26 |  | 1 | - | -40~85 | LQFP48（7*7） | 1.6mm | 0.5mm | TRAY包装(颗/盘) | 250 | 2500
|  | HC32L170JATA-LQ48 | 48 | M0+ | 128 | 16 | 40 | 1.8 - 5.5 | 2ch | 7 | 2 | √ | 1 | 2 | 2 | 2 | 2 | - | - | - | - | - | - | - | - | - | - | - | 17ch | 1ch | - | 3 | √ | √ | - |  | 1 | - | -40~85 | LQFP48（7*7） | 1.6mm | 0.5mm | TRAY包装(颗/盘) | 250 | 2500
|  | HC32L170FAUA-QFN32TR | 48 | M0+ | 128 | 16 | 26 | 1.8 - 5.5 | 2ch | 7 | 2 | √ | 1 | 2 | 1 | 2 | 1 | - | - | - | - | - | - | - | - | - | - | - | 8ch | 1ch | - | 3 | √ | √ | - |  | 1 | - | -40~85 | QFN32（4*4） | 0.75mm | 0.4mm | 卷带 | 5000 | 5000
| HC32L19X系列 | HC32L196PCTA-LQFP100 | 48 | M0+ | 256 | 32 | 88 | 1.8 - 5.5 | 2ch | 7 | 2 | √ | 1 | 4 | 2 | 2 | 2 | - | - | - | - | - | - | - | - | - | - | - | 26ch | 1ch | 1 | 3 | √ | √ | 4*52/6*50/8*48 | AES128/192 /256 | 1 | - | -40~85 | LQFP100 （14*14） | 1.6mm | 0.5mm | TRAY包装(颗/盘) | 90 | 900
|  | HC32L196MCTA-LQFP80 | 48 | M0+ | 256 | 32 | 72 | 1.8 - 5.5 | 2ch | 7 | 2 | √ | 1 | 4 | 2 | 2 | 2 | - | - | - | - | - | - | - | - | - | - | - | 25ch | 1ch | 1 | 3 | √ | √ | 4*47/6*45/8*43 |  | 1 | - | -40~85 | LQFP80（12*12） | 1.6mm | 0.5mm | TRAY包装(颗/盘) | 119 | 1190
|  | HC32L196KCTA-LQFP64 | 48 | M0+ | 256 | 32 | 56 | 1.8 - 5.5 | 2ch | 7 | 2 | √ | 1 | 4 | 2 | 2 | 2 | - | - | - | - | - | - | - | - | - | - | - | 23ch | 1ch | 1 | 3 | √ | √ | 4*40/6*38/8*36 |  | 1 | - | -40~85 | LQFP64（10*10） | 1.6mm | 0.5mm | TRAY包装(颗/盘) | 160 | 1600
|  | HC32L196KCTA-LQ64 | 48 | M0+ | 256 | 32 | 56 | 1.8 - 5.5 | 2ch | 7 | 2 | √ | 1 | 4 | 2 | 2 | 2 | - | - | - | - | - | - | - | - | - | - | - | 23ch | 1ch | 1 | 3 | √ | √ | 4*40/6*38/8*36 |  | 1 | - | -40~85 | LQFP64（7*7） | 1.6mm | 0.4mm | TRAY包装(颗/盘) | 250 | 2500
|  | HC32L196JCTA-LQ48 | 48 | M0+ | 256 | 32 | 40 | 1.8 - 5.5 | 2ch | 7 | 2 | √ | 1 | 2 | 2 | 2 | 2 | - | - | - | - | - | - | - | - | - | - | - | 17ch | 1ch | - | 3 | √ | √ | 4*26 |  | 1 | - | -40~85 | LQFP48（7*7） | 1.6mm | 0.5mm | TRAY包装(颗/盘) | 250 | 2500
|  | HC32L190JCTA-LQ48 | 48 | M0+ | 256 | 32 | 40 | 1.8 - 5.5 | 2ch | 7 | 2 | √ | 1 | 2 | 2 | 2 | 2 | - | - | - | - | - | - | - | - | - | - | - | 17ch | 1ch | - | 3 | √ | √ | - |  | 1 | - | -40~85 | LQFP48（7*7） | 1.6mm | 0.5mm | TRAY包装(颗/盘) | 250 | 2500
|  | HC32L190FCUA-QFN32TR | 48 | M0+ | 256 | 32 | 26 | 1.8 - 5.5 | 2ch | 7 | 2 | √ | 1 | 2 | 1 | 2 | 1 | - | - | - | - | - | - | - | - | - | - | - | 8ch | 1ch | - | 3 | √ | √ | - |  | 1 | - | -40~85 | QFN32（4*4） | 0.75mm | 0.4mm | 卷带 | 5000 | 5000
| HC32L07X系列 | HC32L072PATA-LQFP100 | 48 | M0+ | 128 | 16 | 86 | 1.8 - 5.5 | 2ch | 7 | 2 | √ | 1 | 4 | 2 | 2 | 2 | - | USB 2.0 device | 1 | - | - | 2 | - | - | - | - | - | 24ch | 2ch | 5 | 3 | √ | √ | - | AES128/192 /256 | 1 | - | -40~85 | LQFP100 （14*14） | 1.6mm | 0.5mm | TRAY包装(颗/盘) | 90 | 900
|  | HC32L072KATA-LQFP64 | 48 | M0+ | 128 | 16 | 50 | 1.8 - 5.5 | 2ch | 7 | 2 | √ | 1 | 4 | 2 | 2 | 2 | - |  | 1 | - | - | 2 | - | - | - | - | - | 23ch | 2ch | 5 | 3 | √ | √ | - |  | 1 | - | -40~85 | LQFP64（10*10） | 1.6mm | 0.5mm | TRAY包装(颗/盘) | 160 | 1600
|  | HC32L072JATA-LQ48 | 48 | M0+ | 128 | 16 | 36 | 1.8 - 5.5 | 2ch | 7 | 2 | √ | 1 | 2 | 2 | 2 | 2 | - |  | 1 | - | - | 2 | - | - | - | - | - | 17ch | 2ch | 3 | 3 | √ | √ | - |  | 1 | - | -40~85 | LQFP48（7*7） | 1.6mm | 0.5mm | TRAY包装(颗/盘) | 250 | 2500
|  | HC32L072FAUA-QN32TR | 48 | M0+ | 128 | 16 | 22 | 1.8 - 5.5 | 2ch | 7 | 2 | √ | 1 | 2 | 1 | 1 | 1 | - |  | 1 | - | - | 1 | - | - | - | - | - | 10ch | 2ch | 1 | 3 | √ | √ | - |  | 1 | - | -40~85 | QFN32（5*5） | 0.75mm | 0.5mm | 卷带 | 3000 | 3000
|  | HC32L073PATA-LQFP100 | 48 | M0+ | 128 | 16 | 86 | 1.8 - 5.5 | 2ch | 7 | 2 | √ | 1 | 4 | 2 | 2 | 2 | - |  | 1 | - | - | 2 | - | - | - | - | - | 24ch | 2ch | 5 | 3 | √ | √ | 4*52/6*50/8*48 | AES128/192 /256 | 1 | - | -40~85 | LQFP100 （14*14） | 1.6mm | 0.5mm | TRAY包装(颗/盘) | 90 | 900
|  | HC32L073KATA-LQFP64 | 48 | M0+ | 128 | 16 | 52 | 1.8 - 5.5 | 2ch | 7 | 2 | √ | 1 | 4 | 2 | 2 | 2 | - | - | 1 | - | - | 2 | - | - | - | - | - | 23ch | 2ch | 5 | 3 | √ | √ | 4*40/6*38/8*36 |  | 1 | - | -40~85 | LQFP64（10*10） | 1.6mm | 0.5mm | TRAY包装(颗/盘) | 160 | 1600
|  | HC32L073JATA-LQ48 | 48 | M0+ | 128 | 16 | 38 | 1.8 - 5.5 | 2ch | 7 | 2 | √ | 1 | 2 | 2 | 2 | 2 | - | - | 1 | - | - | 2 | - | - | - | - | - | 17ch | 2ch | 3 | 3 | √ | √ | 4*26 |  | 1 | - | -40~85 | LQFP48（7*7） | 1.6mm | 0.5mm | TRAY包装(颗/盘) | 250 | 2500
通 用 MCU | HC32F002系列 | HC32F002C4PZ-TSSOP20 | 48 | M0+ | 18 | 2 | 17+1 | 1.7 - 5.5 | - | 5 | 1 | - | - | - | 2 | 1 | 1 | - | - | - | - | - | - | - | - | - | - | 11ch | - | - | - | - | √ | √ | - | - | - | - | -20~105 | TSSOP20 | 1.2mm | 0.65mm | Tube包装(颗/条） | 74 | 1036
|  | HC32F002C4UZ-ZFN20TR | 48 | M0+ | 18 | 2 | 17+1 | 1.7 - 5.5 | - | 5 | 1 | - | - | - | 2 | 1 | 1 | - | - | - | - | - | - | - | - | - | - | 11ch | - | - | - | - | √ | √ | - | - | - | - | -20~105 | QFN20（3*3） | 0.55mm | 0.4mm | 卷带 | 5000 | 5000
|  | HC32F002D4PZ-TSSOP24 | 48 | M0+ | 18 | 2 | 21+1 | 1.7 - 5.5 | - | 5 | 1 | - | - | - | 2 | 1 | 1 | - | - | - | - | - | - | - | - | - | - | 14ch | - | - | - | - | √ | √ | - | - | - | - | -20~105 | TSSOP24 | 1.2mm | 0.65mm | Tube包装(颗/条） | 60 | 12000
|  | HC32F002D4UZ-QFN24TR | 48 | M0+ | 18 | 2 | 21+1 | 1.7 - 5.5 | - | 5 | 1 | - | - | - | 2 | 1 | 1 | - | - | - | - | - | - | - | - | - | - | 14ch | - | - | - | - | √ | √ | - | - | - | - | -20~105 | QFN24 (4*4） | 0.75mm | 0.5mm | 卷带 | 5000 | 5000
| HC32F003系列 | HC32F003C4PA-SOP20 | 32 | M0+ | 16 | 2 | 16+1 | 1.8 - 5.5 | - | 6 | - | - | - | 2 | - | 1 | 1 | - | - | - | - | - | - | - | - | - | - | - | 9ch | - | - | 2 | √ | √ | - | - | - | - | -40~85 | SOP20 | 2.65mm | 1.27mm | Tube包装(颗/条） | 35 | 1050
|  | HC32F003C4PA-TSSOP20 | 32 | M0+ | 16 | 2 | 16+1 | 1.8 - 5.5 | - | 6 | - | - | - | 2 | - | 1 | 1 | - | - | - | - | - | - | - | - | - | - | - | 9ch | - | - | 2 | √ | √ | - | - | - | - | -40~85 | TSSOP20 | 1.2mm | 0.65mm | Tube包装(颗/条） | 74 | 1036
|  | HC32F003C4PA-TSSOP20TR | 32 | M0+ | 16 | 2 | 16+1 | 1.8 - 5.5 | - | 6 | - | - | - | 2 | - | 1 | 1 | - | - | - | - | - | - | - | - | - | - | - | 9ch | - | - | 2 | √ | √ | - | - | - | - | -40~85 | TSSOP20 | 1.2mm | 0.65mm | 卷带 | 3000 | 3000
|  | HC32F003C4UA-SFN20TR | 32 | M0+ | 16 | 2 | 16+1 | 1.8 - 5.5 | - | 6 | - | - | - | 2 | - | 1 | 1 | - | - | - | - | - | - | - | - | - | - | - | 9ch | - | - | 2 | √ | √ | - | - | - | - | -40~85 | QFN20（3*3） | 0.75mm | 0.4mm | 卷带 | 5000 | 5000
|  | HC32F003C4PB-TSSOP20 | 32 | M0+ | 16 | 2 | 16+1 | 1.8 - 5.5 | - | 6 | - | - | - | 2 | - | 1 | 1 | - | - | - | - | - | - | - | - | - | - | - | 9ch | - | - | 2 | √ | √ | - | - | - | - | -40~105 | TSSOP20 | 1.2mm | 0.65mm | Tube包装(颗/条） | 74 | 1036
| HC32F005系列 | HC32F005C6PA-SOP20 | 32 | M0+ | 32 | 4 | 16+1 | 1.8 - 5.5 | - | 6 | - | - | - | 2 | - | 1 | 1 | - | - | - | - | - | - | - | - | - | - | - | 9ch | - | - | 2 | √ | √ | - | - | - | - | -40~85 | SOP20 | 2.65mm | 1.27mm | Tube包装(颗/条） | 35 | 1050
|  | HC32F005C6PA-TSSOP20 | 32 | M0+ | 32 | 4 | 16+1 | 1.8 - 5.5 | - | 6 | - | - | - | 2 | - | 1 | 1 | - | - | - | - | - | - | - | - | - | - | - | 9ch | - | - | 2 | √ | √ | - | - | - | - | -40~85 | TSSOP20 | 1.2mm | 0.65mm | Tube包装(颗/条） | 74 | 1036
|  | HC32F005C6PA-TSSOP20TR | 32 | M0+ | 32 | 4 | 16+1 | 1.8 - 5.5 | - | 6 | - | - | - | 2 | - | 1 | 1 | - | - | - | - | - | - | - | - | - | - | - | 9ch | - | - | 2 | √ | √ | - | - | - | - | -40~85 | TSSOP20 | 1.2mm | 0.65mm | 卷带 | 3000 | 3000
|  | HC32F005C6UA-SFN20TR | 32 | M0+ | 32 | 4 | 16+1 | 1.8 - 5.5 | - | 6 | - | - | - | 2 | - | 1 | 1 | - | - | - | - | - | - | - | - | - | - | - | 9ch | - | - | 2 | √ | √ | - | - | - | - | -40~85 | QFN20（3*3） | 0.75mm | 0.4mm | 卷带 | 5000 | 5000
|  | HC32F005C6PB-TSSOP20 | 32 | M0+ | 32 | 4 | 16+1 | 1.8 - 5.5 | - | 6 | - | - | - | 2 | - | 1 | 1 | - | - | - | - | - | - | - | - | - | - | - | 9ch | - | - | 2 | √ | √ | - | - | - | - | -40~105 | TSSOP20 | 1.2mm | 0.65mm | Tube包装(颗/条） | 74 | 1036
| HC32F030系列 | HC32F030K8TA-LQFP64 | 48 | M0+ | 64 | 8 | 56 | 1.8 - 5.5 | 2ch | 7 | - | - | - | 2 | - | 2 | 2 | - | - | - | - | - | - | - | - | - | - | - | 24ch | - | 3 | 2 | √ | √ | - | AES128 | 1 | - | -40~85 | LQFP64（10*10） | 1.6mm | 0.5mm | TRAY包装(颗/盘) | 160 | 1600
|  | HC32F030J8TA-LQ48 | 48 | M0+ | 64 | 8 | 40 | 1.8 - 5.5 | 2ch | 7 | - | - | - | 2 | - | 2 | 2 | - | - | - | - | - | - | - | - | - | - | - | 17ch | - | 2 | 2 | √ | √ | - | AES128 | 1 | - | -40~85 | LQFP48（7*7） | 1.6mm | 0.5mm | TRAY包装(颗/盘) | 250 | 2500
|  | HC32F030H8TA-LQ44 | 48 | M0+ | 64 | 8 | 38 | 1.8 - 5.5 | 2ch | 7 | - | - | - | 2 | - | 2 | 2 | - | - | - | - | - | - | - | - | - | - | - | 17ch | - | 2 | 2 | √ | √ | - | AES128 | 1 | - | -40~85 | LQFP44（10*10） | 1.6mm | 0.8mm | TRAY包装(颗/盘) | 160 | 1600
|  | HC32F030F8TA-LQ32 | 48 | M0+ | 64 | 8 | 26 | 1.8 - 5.5 | 2ch | 7 | - | - | - | 2 | - | 2 | 1 | - | - | - | - | - | - | - | - | - | - | - | 10ch | - | - | 2 | √ | √ | - | AES128 | 1 | - | -40~85 | LQFP32（7*7） | 1.6mm | 0.8mm | TRAY包装(颗/盘) | 250 | 2500
|  | HC32F030F8UA-QN32TR | 48 | M0+ | 64 | 8 | 26 | 1.8 - 5.5 | 2ch | 7 | - | - | - | 2 | - | 2 | 1 | - | - | - | - | - | - | - | - | - | - | - | 10ch | - | - | 2 | √ | √ | - | AES128 | 1 | - | -40~85 | QFN32（5*5） | 0.75mm | 0.5mm | 卷带 | 3000 | 3000
|  | HC32F030E8PA-TSSOP28 | 48 | M0+ | 64 | 8 | 23 | 1.8 - 5.5 | 2ch | 7 | - | - | - | 2 | - | 2 | 1 | - | - | - | - | - | - | - | - | - | - | - | 11ch | - | - | 2 | √ | √ | - | AES128 | 1 | - | -40~85 | TSSOP28 | 1.2mm | 0.65mm | Tube包装(颗/条） | 32 | 1024
|  | HC32F030E8PA-TSSOP28TR | 48 | M0+ | 64 | 8 | 23 | 1.8 - 5.5 | 2ch | 7 | - | - | - | 2 | - | 2 | 1 | - | - | - | - | - | - | - | - | - | - | - | 11ch | - | - | 2 | √ | √ | - | AES128 | 1 | - | -40~85 | TSSOP28 | 1.2mm | 0.65mm | 卷带 | 3000 | 3000
| HC32F072系列 | HC32F072PATA-LQFP100 | 48 | M0+ | 128 | 16 | 86 | 1.8 - 5.5 | 2ch | 7 | - | - | - | 4 | 2 | 2 | 2 | - | USB 2.0 device | 1 | - | - | 2 | - | - | - | - | - | 24ch | 2ch | 5 | 3 | √ | √ | - | AES128/192 /256 | 1 | - | -40~85 | LQFP100 （14*14） | 1.6mm | 0.5mm | TRAY包装(颗/盘) | 90 | 900
|  | HC32F072KATA-LQFP64 | 48 | M0+ | 128 | 16 | 50 | 1.8 - 5.5 | 2ch | 7 | - | - | - | 4 | 2 | 2 | 2 | - |  | 1 | - | - | 2 | - | - | - | - | - | 23ch | 2ch | 5 | 3 | √ | √ | - |  | 1 | - | -40~85 | LQFP64（10*10） | 1.6mm | 0.5mm | TRAY包装(颗/盘) | 160 | 1600
|  | HC32F072JATA-LQ48 | 48 | M0+ | 128 | 16 | 36 | 1.8 - 5.5 | 2ch | 7 | - | - | - | 2 | 2 | 2 | 2 | - |  | 1 | - | - | 2 | - | - | - | - | - | 17ch | 2ch | 3 | 3 | √ | √ | - |  | 1 | - | -40~85 | LQFP48（7*7） | 1.6mm | 0.5mm | TRAY包装(颗/盘) | 250 | 2500
|  | HC32F072FAUA-QN32TR | 48 | M0+ | 128 | 16 | 25 | 1.8 - 5.5 | 2ch | 7 | - | - | - | 2 | 1 | 1 | 1 | - |  | 1 | - | - | 1 | - | - | - | - | - | 11ch | 2ch | 1 | 3 | √ | √ | - |  | 1 | - | -40~85 | QFN32（5*5） | 0.75mm | 0.5mm | 卷带 | 3000 | 3000
| HC32F19X系列 | HC32F196PCTA-LQFP100 | 48 | M0+ | 256 | 32 | 88 | 1.8 - 5.5 | 2ch | 7 | - | - | - | 4 | - | 2 | 2 | - | - | - | - | - | - | - | - | - | - | - | 26ch | 1ch | 1 | 3 | √ | √ | 4*52/6*50/8*48 | AES128/192 /256 | 1 | - | -40~85 | LQFP100 （14*14） | 1.6mm | 0.5mm | TRAY包装(颗/盘) | 90 | 900
|  | HC32F196MCTA-LQFP80 | 48 | M0+ | 256 | 32 | 72 | 1.8 - 5.5 | 2ch | 7 | - | - | - | 4 | - | 2 | 2 | - | - | - | - | - | - | - | - | - | - | - | 25ch | 1ch | 1 | 3 | √ | √ | 4*47/6*45/8*43 |  | 1 | - | -40~85 | LQFP80（12*12） | 1.6mm | 0.5mm | TRAY包装(颗/盘) | 119 | 1190
|  | HC32F196KCTA-LQFP64 | 48 | M0+ | 256 | 32 | 56 | 1.8 - 5.5 | 2ch | 7 | - | - | - | 4 | - | 2 | 2 | - | - | - | - | - | - | - | - | - | - | - | 23ch | 1ch | 1 | 3 | √ | √ | 4*40/6*38/8*36 |  | 1 | - | -40~85 | LQFP64（10*10） | 1.6mm | 0.5mm | TRAY包装(颗/盘) | 160 | 1600
|  | HC32F196KCTA-LQ64 | 48 | M0+ | 256 | 32 | 56 | 1.8 - 5.5 | 2ch | 7 | - | - | - | 4 | - | 2 | 2 | - | - | - | - | - | - | - | - | - | - | - | 23ch | 1ch | 1 | 3 | √ | √ | 4*40/6*38/8*36 |  | 1 | - | -40~85 | LQFP64（7*7） | 1.6mm | 0.4mm | TRAY包装(颗/盘) | 250 | 2500
|  | HC32F196JCTA-LQ48 | 48 | M0+ | 256 | 32 | 40 | 1.8 - 5.5 | 2ch | 7 | - | - | - | 2 | - | 2 | 2 | - | - | - | - | - | - | - | - | - | - | - | 17ch | 1ch | - | 3 | √ | √ | 4*26 |  | 1 | - | -40~85 | LQFP48（7*7） | 1.6mm | 0.5mm | TRAY包装(颗/盘) | 250 | 2500
|  | HC32F190JCTA-LQ48 | 48 | M0+ | 256 | 32 | 40 | 1.8 - 5.5 | 2ch | 7 | - | - | - | 2 | - | 2 | 2 | - | - | - | - | - | - | - | - | - | - | - | 17ch | 1ch | - | 3 | √ | √ | - |  | 1 | - | -40~85 | LQFP48（7*7） | 1.6mm | 0.5mm | TRAY包装(颗/盘) | 250 | 2500
|  | HC32F190FCUA-QFN32TR | 48 | M0+ | 256 | 32 | 26 | 1.8 - 5.5 | 2ch | 7 | - | - | - | 2 | - | 2 | 1 | - | - | - | - | - | - | - | - | - | - | - | 8ch | 1ch | - | 3 | √ | √ | - |  | 1 | - | -40~85 | QFN32（4*4） | 0.75mm | 0.4mm | 卷带 | 5000 | 5000
| HC32F17X系列 | HC32F176PATA-LQFP100 | 48 | M0+ | 128 | 16 | 88 | 1.8 - 5.5 | 2ch | 7 | - | - | - | 4 | - | 2 | 2 | - | - | - | - | - | - | - | - | - | - | - | 26ch | 1ch | 1 | 3 | √ | √ | 4*52/6*50/8*48 | AES128/192 /256 | 1 | - | -40~85 | LQFP100 （14*14） | 1.6mm | 0.5mm | TRAY包装(颗/盘) | 90 | 900
|  | HC32F176MATA-LQFP80 | 48 | M0+ | 128 | 16 | 72 | 1.8 - 5.5 | 2ch | 7 | - | - | - | 4 | - | 2 | 2 | - | - | - | - | - | - | - | - | - | - | - | 25ch | 1ch | 1 | 3 | √ | √ | 4*47/6*45/8*43 |  | 1 | - | -40~85 | LQFP80（12*12） | 1.6mm | 0.5mm | TRAY包装(颗/盘) | 119 | 1190
|  | HC32F176KATA-LQFP64 | 48 | M0+ | 128 | 16 | 56 | 1.8 - 5.5 | 2ch | 7 | - | - | - | 4 | - | 2 | 2 | - | - | - | - | - | - | - | - | - | - | - | 23ch | 1ch | 1 | 3 | √ | √ | 4*40/6*38/8*36 |  | 1 | - | -40~85 | LQFP64（10*10） | 1.6mm | 0.5mm | TRAY包装(颗/盘) | 160 | 1600
|  | HC32F176KATA-LQ64 | 48 | M0+ | 128 | 16 | 56 | 1.8 - 5.5 | 2ch | 7 | - | - | - | 4 | - | 2 | 2 | - | - | - | - | - | - | - | - | - | - | - | 23ch | 1ch | 1 | 3 | √ | √ | 4*40/6*38/8*36 |  | 1 | - | -40~85 | LQFP64（7*7） | 1.6mm | 0.4mm | TRAY包装(颗/盘) | 250 | 2500
|  | HC32F176JATA-LQ48 | 48 | M0+ | 128 | 16 | 40 | 1.8 - 5.5 | 2ch | 7 | - | - | - | 2 | - | 2 | 2 | - | - | - | - | - | - | - | - | - | - | - | 17ch | 1ch | - | 3 | √ | √ | 4*26 |  | 1 | - | -40~85 | LQFP48（7*7） | 1.6mm | 0.5mm | TRAY包装(颗/盘) | 250 | 2500
|  | HC32F170JATA-LQ48 | 48 | M0+ | 128 | 16 | 40 | 1.8 - 5.5 | 2ch | 7 | - | - | - | 2 | - | 2 | 2 | - | - | - | - | - | - | - | - | - | - | - | 17ch | 1ch | - | 3 | √ | √ | - |  | 1 | - | -40~85 | LQFP48（7*7） | 1.6mm | 0.5mm | TRAY包装(颗/盘) | 250 | 2500
|  | HC32F170FAUA-QFN32TR | 48 | M0+ | 128 | 16 | 26 | 1.8 - 5.5 | 2ch | 7 | - | - | - | 2 | - | 2 | 1 | - | - | - | - | - | - | - | - | - | - | - | 8ch | 1ch | - | 3 | √ | √ | - |  | 1 | - | -40~85 | QFN32（4*4） | 0.75mm | 0.4mm | 卷带 | 5000 | 5000
| HC32F146系列 | HC32F146KATA-LQFP64 | 48 | M0+ | 128 | 8 | 55 | 2.7 - 5.5 | 2ch | 4 | - | - | - | 3 | - | 3 | 3 | - | - | - | - | - | - | - | - | - | - | - | 16ch | - | 2 | - | √ | √ | 4*40/6*38/8*36 | - | - | - | -40~85 | LQFP64（10*10） | 1.6mm | 0.5mm | TRAY包装(颗/盘) | 160 | 1600
| HC32F120系列 | HC32F120F6TA-LQ32 | 48 | M0+ | 32 | 4 | 28 | 2.7 - 5.5 | - | 9 | - | - | - | 4 | - | 1 | 1 | - | - | - | - | 1 | - | - | - | - | - | - | 8ch | - | - | - | √ | √ | - | - | - | - | -40~85 | LQFP32（7*7） | 1.6mm | 0.8mm | TRAY包装(颗/盘) | 250 | 2500
|  | HC32F120F8TA-LQ32 | 48 | M0+ | 64 | 4 | 28 | 2.7 - 5.5 | - | 9 | - | - | - | 4 | - | 1 | 1 | - | - | - | - | 1 | - | - | - | - | - | - | 8ch | - | - | - | √ | √ | - | - | - | - | -40~85 | LQFP32（7*7） | 1.6mm | 0.8mm | TRAY包装(颗/盘) | 250 | 2500
|  | HC32F120H6TA-LQ44 | 48 | M0+ | 32 | 4 | 40 | 2.7 - 5.5 | - | 9 | - | - | - | 4 | - | 1 | 1 | - | - | - | - | 1 | - | - | - | - | - | - | 12ch | - | - | - | √ | √ | - | - | - | - | -40~85 | LQFP44（10*10） | 1.6mm | 0.8mm | TRAY包装(颗/盘) | 160 | 1600
|  | HC32F120H8TA-LQ44 | 48 | M0+ | 64 | 4 | 40 | 2.7 - 5.5 | - | 9 | - | - | - | 4 | - | 1 | 1 | - | - | - | - | 1 | - | - | - | - | - | - | 12ch | - | - | - | √ | √ | - | - | - | - | -40~85 | LQFP44（10*10） | 1.6mm | 0.8mm | TRAY包装(颗/盘) | 160 | 1600
| HC32D391系列 | HC32D391FEUA-TFN32TR | 200 | M4 | 512 | 192 | 25 | 1.8 - 3.6 | 2*4ch | 4 | - | √ | - | 3 | - | 2 | 3 | 1 | USB 2.0 OTG_FS | - | - | - | 4 | - | - | - | - | - | 3ch | - | 1 | - | √ | √ | - | AES128 | 1 | SHA256 | -40~85 | QFN32（4*4） | 0.75mm | 0.4mm | 卷带 | 5000 | 5000
| HC32F460系列 | HC32F460JEUA-QFN48TR | 200 | M4 | 512 | 192 | 38 | 1.8 - 3.6 | 2*4ch | 14 | - | √ | - | 4 | - | 3 | 4 | 1 | USB 2.0 OTG_FS | 1 | - | - | 4 | 2 | - | - | - | - | 2*10ch | - | 1 | 3 | √ | √ | - | AES128 | 1 | SHA256 | -40~85 | QFN48（5*5） | 0.55mm | 0.35mm | 卷带 | 3000 | 3000
|  | HC32F460JETA-LQFP48 | 200 | M4 | 512 | 192 | 38 | 1.8 - 3.6 | 2*4ch | 14 | - | √ | - | 4 | - | 3 | 4 | 1 |  | 1 | - | - | 4 | 2 | - | - | - | - | 2*10ch | - | 1 | 3 | √ | √ | - | AES128 | 1 | SHA256 | -40~85 | LQFP48（7*7） | 1.6mm | 0.5mm | TRAY包装(颗/盘) | 250 | 2500
|  | HC32F460KEUA-QFN60TR | 200 | M4 | 512 | 192 | 50 | 1.8 - 3.6 | 2*4ch | 14 | - | √ | - | 4 | - | 3 | 4 | 1 |  | 1 | - | - | 4 | 2 | - | - | - | - | 2*15ch | - | 1 | 3 | √ | √ | - | AES128 | 1 | SHA256 | -40~85 | QFN60（7*7） | 0.75mm | 0.4mm | 卷带 | 3000 | 3000
|  | HC32F460KETA-LQFP64 | 200 | M4 | 512 | 192 | 52 | 1.8 - 3.6 | 2*4ch | 14 | - | √ | - | 4 | - | 3 | 4 | 1 |  | 1 | - | - | 4 | 2 | - | - | - | - | 2*16ch | - | 1 | 3 | √ | √ | - | AES128 | 1 | SHA256 | -40~85 | LQFP64（10*10） | 1.6mm | 0.5mm | TRAY包装(颗/盘) | 160 | 1600
|  | HC32F460PETB-LQFP100 | 200 | M4 | 512 | 192 | 83 | 1.8 - 3.6 | 2*4ch | 14 | - | √ | - | 4 | - | 3 | 4 | 1 |  | 1 | - | - | 4 | 2 | - | - | - | - | 2*16ch | - | 1 | 3 | √ | √ | - | AES128 | 1 | SHA256 | -40~105 | LQFP100 （14*14） | 1.6mm | 0.5mm | TRAY包装(颗/盘) | 90 | 900
|  | HC32F460PEHB-VFBGA100 | 200 | M4 | 512 | 192 | 83 | 1.8 - 3.6 | 2*4ch | 14 | - | √ | - | 4 | - | 3 | 4 | 1 |  | 1 | - | - | 4 | 2 | - | - | - | - | 2*16ch | - | 1 | 3 | √ | √ | - | AES128 | 1 | SHA256 | -40~105 | VFBGA（7*7） | 0.75mm | 0.5mm | TRAY包装(颗/盘) | 260 | 2600
|  | HC32F460JCTA-LQFP48 | 200 | M4 | 256 | 192 | 38 | 1.8 - 3.6 | 2*4ch | 14 | - | √ | - | 4 | - | 3 | 4 | 1 |  | 1 | - | - | 4 | 2 | - | - | - | - | 2*10ch | - | 1 | 3 | √ | √ | - | AES128 | 1 | SHA256 | -40~85 | LQFP48（7*7） | 1.6mm | 0.5mm | TRAY包装(颗/盘) | 250 | 2500
|  | HC32F460KCTA-LQFP64 | 200 | M4 | 256 | 192 | 52 | 1.8 - 3.6 | 2*4ch | 14 | - | √ | - | 4 | - | 3 | 4 | 1 |  | 1 | - | - | 4 | 2 | - | - | - | - | 2*16ch | - | 1 | 3 | √ | √ | - | AES128 | 1 | SHA256 | -40~85 | LQFP64（10*10） | 1.6mm | 0.5mm | TRAY包装(颗/盘) | 160 | 1600
|  | HC32F460PCTB-LQFP100 | 200 | M4 | 256 | 192 | 83 | 1.8 - 3.6 | 2*4ch | 14 | - | √ | - | 4 | - | 3 | 4 | 1 |  | 1 | - | - | 4 | 2 | - | - | - | - | 2*16ch | - | 1 | 3 | √ | √ | - | AES128 | 1 | SHA256 | -40~105 | LQFP100 （14*14） | 1.6mm | 0.5mm | TRAY包装(颗/盘) | 90 | 900
| HC32F4A0系列 | HC32F4A0TIHB-TFBGA208 | 240 | M4 | 2048 | 516 | 142 | 1.8 - 3.6 | 2*8ch | 29 | - | √ | - | 10 | - | 6 | 6 | 1 | USB 2.0 OTG_FS + USB 2.0 OTG_HS | 2*CAN 2.0 | 1 | 2 | 4 | 2 | 1 | 1 | √ | - | 3*28ch | 4ch | 4 | 4 | √ | √ | - | AES128/192 /256 | 1 | SHA256 | -40~105 | TFBGA208（13*13） | 1.21mm | 0.8mm | TRAY包装(颗/盘) | 160 | 1600
|  | HC32F4A0SITB-LQFP176 | 240 | M4 | 2048 | 516 | 142 | 1.8 - 3.6 | 2*8ch | 29 | - | √ | - | 10 | - | 6 | 6 | 1 |  |  |  | 2 | 4 | 2 | 1 | 1 | √ | - | 3*28ch | 4ch | 4 | 4 | √ | √ | - |  | 1 | SHA256 | -40~105 | LQFP176（24*24） | 1.6mm | 0.5mm | TRAY包装(颗/盘) | 40 | 400
|  | HC32F4A0SIHB-VFBGA176 | 240 | M4 | 2048 | 516 | 142 | 1.8 - 3.6 | 2*8ch | 29 | - | √ | - | 10 | - | 6 | 6 | 1 |  |  | - | 2 | 4 | 2 | 1 | 1 | √ | - | 3*28ch | 4ch | 4 | 4 | √ | √ | - |  | 1 | SHA256 | -40~105 | VFBGA176（10*10） | 0.74mm | 0.65mm | TRAY包装(颗/盘) | 168 | 1680
|  | HC32F4A0RITB-LQFP144 | 240 | M4 | 2048 | 516 | 116 | 1.8 - 3.6 | 2*8ch | 29 | - | √ | - | 10 | - | 6 | 6 | 1 |  |  | - | 2 | 4 | 2 | 1 | 1 | √ | - | 3*24ch | 4ch | 4 | 4 | √ | √ | - |  | 1 | SHA256 | -40~105 | LQFP144 （20*20） | 1.6mm | 0.5mm | TRAY包装(颗/盘) | 60 | 600
|  | HC32F4A0PITB-LQFP100 | 240 | M4 | 2048 | 516 | 83 | 1.8 - 3.6 | 2*8ch | 29 | - | √ | - | 10 | - | 6 | 6 | 1 |  |  | - | 2 | 4 | 2 | 1 | 1 | √ | - | 3*16ch | 4ch | 4 | 4 | √ | √ | - |  | 1 | SHA256 | -40~105 | LQFP100 （14*14） | 1.6mm | 0.5mm | TRAY包装(颗/盘) | 90 | 900
|  | HC32F4A0SGTB-LQFP176 | 240 | M4 | 1024 | 516 | 142 | 1.8 - 3.6 | 2*8ch | 29 | - | √ | - | 10 | - | 6 | 6 | 1 |  |  | 1 | 2 | 4 | 2 | 1 | 1 | √ | - | 3*28ch | 4ch | 4 | 4 | √ | √ | - |  | 1 | SHA256 | -40~105 | LQFP176（24*24） | 1.6mm | 0.5mm | TRAY包装(颗/盘) | 40 | 400
|  | HC32F4A0SGHB-VFBGA176 | 240 | M4 | 1024 | 516 | 142 | 1.8 - 3.6 | 2*8ch | 29 | - | √ | - | 10 | - | 6 | 6 | 1 |  |  | - | 2 | 4 | 2 | 1 | 1 | √ | - | 3*28ch | 4ch | 4 | 4 | √ | √ | - |  | 1 | SHA256 | -40~105 | VFBGA176（10*10） | 0.74mm | 0.65mm | TRAY包装(颗/盘) | 168 | 1680
|  | HC32F4A0RGTB-LQFP144 | 240 | M4 | 1024 | 516 | 116 | 1.8 - 3.6 | 2*8ch | 29 | - | √ | - | 10 | - | 6 | 6 | 1 |  |  | - | 2 | 4 | 2 | 1 | 1 | √ | - | 3*24ch | 4ch | 4 | 4 | √ | √ | - |  | 1 | SHA256 | -40~105 | LQFP144 （20*20） | 1.6mm | 0.5mm | TRAY包装(颗/盘) | 60 | 600
|  | HC32F4A0PGTB-LQFP100 | 240 | M4 | 1024 | 516 | 83 | 1.8 - 3.6 | 2*8ch | 29 | - | √ | - | 10 | - | 6 | 6 | 1 |  |  | - | 2 | 4 | 2 | 1 | 1 | √ | - | 3*16ch | 4ch | 4 | 4 | √ | √ | - |  | 1 | SHA256 | -40~105 | LQFP100 （14*14） | 1.6mm | 0.5mm | TRAY包装(颗/盘) | 90 | 900
电 机 MCU | HC32M120系列 | HC32M120F6TB-LQ32 | 48 | M0+ | 32 | 4 | 28 | 2.7 - 5.5 | 2ch | 8 | - | - | - | 3 | - | 1 | 1 | - | - | - | - | 1 | - | - | - | - | - | - | 8ch | - | 2 | 2 | √ | √ | - | - | - | - | -40~105 | LQFP32（7*7） | 1.6mm | 0.8mm | TRAY包装(颗/盘) | 250 | 2500
|  | HC32M120J6TB-LQ48 | 48 | M0+ | 32 | 4 | 44 | 2.7 - 5.5 | 2ch | 8 | - | - | - | 3 | - | 1 | 1 | - | - | - | - | 1 | - | - | - | - | - | - | 12ch | - | 2 | 2 | √ | √ | - | - | - | - | -40~105 | LQFP48（7*7） | 1.6mm | 0.5mm | TRAY包装(颗/盘) | 250 | 2500
| HC32M140系列 | HC32M140J8TA-TQFP48 | 48 | M0+ | 64 | 8 | 41 | 2.7 - 5.5 | 2ch | 5 | - | - | - | 3 | - | 3 | 3 | - | - | - | - | - | - | - | - | - | - | - | 16ch | - | 2 | 1 | √ | √ | - | - | - | - | -40~85 | TQFP48（7*7） | 1.2mm | 0.5mm | TRAY包装(颗/盘) | 250 | 2500
| 注1 | 产品型号“-”后面参数，代表多种封装类型，用于区分尺寸和厚度，如LQ64和LQFP64，QN32和QFN32对应的封装尺寸不同，选型请仔细查阅“封装包装”列的参数。